## Sheet1
CDL:
型号 | 扬程 | 流量 | 电机功率 | 转速
| （m） | （m3/h） | （KW） | （r/min）
CDL1-2 | 11.5 | 1 | 0.37 | 2900
CDL1-3 | 17 | 1 | 0.37 | 2900
CDL1-4 | 22.5 | 1 | 0.37 | 2900
CDL1-5 | 28 | 1 | 0.37 | 2900
CDL1-6 | 33.5 | 1 | 0.37 | 2900
CDL1-7 | 39 | 1 | 0.37 | 2900
CDL1-8 | 45 | 1 | 0.55 | 2900
CDL1-9 | 51 | 1 | 0.55 | 2900
CDL1-10 | 57 | 1 | 0.55 | 2900
CDL1-17 | 95 | 1 | 1.1 | 2900
CDL1-19 | 106 | 1 | 1.1 | 2900
CDL1-21 | 117 | 1 | 1.1 | 2900
CDL1-23 | 128 | 1 | 1.1 | 2900
CDL1-25 | 139 | 1 | 1.5 | 2900
CDL1-27 | 150 | 1 | 1.5 | 2900
CDL1-30 | 166 | 1 | 1.5 | 2900
CDL1-33 | 183 | 1 | 2.2 | 2900
CDL1-36 | 200 | 1 | 2.2 | 2900
CDL2-2 | 15 | 2 | 0.37 | 2900
CDL2-3 | 22 | 2 | 0.37 | 2900
CDL2-4 | 30 | 2 | 0.55 | 2900
CDL2-5 | 37 | 2 | 0.55 | 2900
CDL2-6 | 45 | 2 | 0.75 | 2900
CDL2-7 | 52 | 2 | 0.75 | 2900
CDL2-9 | 67 | 2 | 1.1 | 2900
CDL2-11 | 82 | 2 | 1.1 | 2900
CDL2-13 | 98 | 2 | 1.5 | 2900
CDL2-15 | 112 | 2 | 1.5 | 2900
CDL2-18 | 136 | 2 | 2.2 | 2900
CDL2-22 | 165 | 2 | 2.2 | 2900
CDL2-26 | 198 | 2 | 3 | 2900
CDL3-2 | 9 | 3 | 0.37 | 2900
CDL3-3 | 14 | 3 | 0.37 | 2900
CDL3-4 | 19 | 3 | 0.37 | 2900
CDL3-5 | 23 | 3 | 0.37 | 2900
CDL3-6 | 28 | 3 | 0.55 | 2900
CDL3-7 | 32 | 3 | 0.55 | 2900
CDL3-8 | 37 | 3 | 0.75 | 2900
CDL3-9 | 42 | 3 | 0.75 | 2900
CDL3-10 | 47 | 3 | 0.75 | 2900
CDL3-11 | 51 | 3 | 1.1 | 2900
CDL3-12 | 55 | 3 | 1.1 | 2900
CDL3-13 | 60 | 3 | 1.1 | 2900
CDL3-15 | 69 | 3 | 1.1 | 2900
CDL3-17 | 79 | 3 | 1.5 | 2900
CDL3-19 | 88 | 3 | 1.5 | 2900
CDL3-21 | 98 | 3 | 2.2 | 2900
CDL3-23 | 107 | 3 | 2.2 | 2900
CDL3-25 | 116 | 3 | 2.2 | 2900
CDL3-27 | 124 | 3 | 2.2 | 2900
CDL3-29 | 133 | 3 | 2.2 | 2900
CDL3-31 | 142 | 3 | 3 | 2900
CDL3-33 | 151 | 3 | 3 | 2900
CDL3-36 | 168 | 3 | 3 | 2900
CDL4-2 | 15 | 4 | 0.37 | 2900
CDL4-3 | 24 | 4 | 0.55 | 2900
CDL4-4 | 32 | 4 | 0.75 | 2900
CDL4-5 | 40 | 4 | 1.1 | 2900
CDL4-6 | 48 | 4 | 1.1 | 2900
CDL4-7 | 56 | 4 | 1.5 | 2900
CDL4-8 | 64 | 4 | 1.5 | 2900
CDL4-10 | 81 | 4 | 2.2 | 2900
CDL4-12 | 95 | 4 | 2.2 | 2900
CDL4-14 | 112 | 4 | 3 | 2900
CDL4-16 | 129 | 4 | 3 | 2900
CDL4-19 | 153 | 4 | 4 | 2900
CDL4-22 | 178 | 4 | 4 | 2900
CDL8-2/1 | 9 | 8 | 0.75 | 2900
CDL8-2 | 18 | 8 | 0.75 | 2900
CDL8-3 | 27 | 8 | 1.1 | 2900
CDL8-4 | 36 | 8 | 1.5 | 2900
CDL8-5 | 45 | 8 | 2.2 | 2900
CDL8-6 | 54 | 8 | 2.2 | 2900
CDL8-8 | 73 | 8 | 3 | 2900
CDL8-10 | 92 | 8 | 4 | 2900
CDL8-12 | 111 | 8 | 4 | 2900
CDL8-14 | 130 | 8 | 5.5 | 2900
CDL8-16 | 148 | 8 | 5.5 | 2900
CDL8-18 | 167 | 8 | 7.5 | 2900
CDL8-20 | 186 | 8 | 7.5 | 2900
CDL12-2 | 20 | 12 | 1.5 | 2900
CDL12-3 | 30 | 12 | 2.2 | 2900
CDL12-4 | 40 | 12 | 3 | 2900
CDL12-5 | 50 | 12 | 3 | 2900
CDL12-6 | 60 | 12 | 4 | 2900
CDL12-7 | 70 | 12 | 5.5 | 2900
CDL12-8 | 80 | 12 | 5.5 | 2900
CDL12-9 | 91 | 12 | 5.5 | 2900
CDL12-10 | 101 | 12 | 7.5 | 2900
CDL12-12 | 121 | 12 | 7.5 | 2900
CDL12-14 | 141 | 12 | 11 | 2900
CDL12-16 | 162 | 12 | 11 | 2900
CDL12-18 | 183 | 12 | 11 | 2900
CDL16-2 | 22 | 16 | 2.2 | 2900
CDL16-3 | 34 | 16 | 3 | 2900
CDL16-4 | 46 | 16 | 4 | 2900
CDL16-5 | 58 | 16 | 5.5 | 2900
CDL16-6 | 70 | 16 | 5.5 | 2900
CDL16-7 | 82 | 16 | 7.5 | 2900
CDL16-8 | 94 | 16 | 7.5 | 2900
CDL16-10 | 118 | 16 | 11 | 2900
CDL16-12 | 141 | 16 | 11 | 2900
CDL16-14 | 166 | 16 | 15 | 2900
CDL16-16 | 189 | 16 | 15 | 2900
CDL20-1 | 10 | 20 | 1.1 | 2900
CDL20-2 | 23 | 20 | 2.2 | 2900
CDL20-3 | 35 | 20 | 4 | 2900
CDL20-4 | 47 | 20 | 5.5 | 2900
CDL20-5 | 58 | 20 | 5.5 | 2900
CDL20-6 | 70 | 20 | 7.5 | 2900
CDL20-7 | 82 | 20 | 7.5 | 2900
CDL20-8 | 94 | 20 | 11 | 2900
CDL20-10 | 118 | 20 | 11 | 2900
CDL20-12 | 142 | 20 | 15 | 2900
CDL20-14 | 166 | 20 | 15 | 2900
CDL20-17 | 202 | 20 | 18.5 | 2900
CDL32-10-1 | 9 | 32 | 1.5 | 2900
CDL32-10 | 13 | 32 | 2.2 | 2900
CDL32-20-2 | 20 | 32 | 3 | 2900
CDL32-20 | 27 | 32 | 4 | 2900
CDL32-30-2 | 33 | 32 | 5.5 | 2900
CDL32-30 | 40 | 32 | 5.5 | 2900
CDL32-40-2 | 46 | 32 | 7.5 | 2900
CDL32-40 | 53 | 32 | 7.5 | 2900
CDL32-50-2 | 60 | 32 | 11 | 2900
CDL32-50 | 67 | 32 | 11 | 2900
CDL32-60-2 | 74 | 32 | 11 | 2900
CDL32-60 | 81 | 32 | 11 | 2900
CDL32-70-2 | 88 | 32 | 15 | 2900
CDL32-70 | 95 | 32 | 15 | 2900
CDL32-80-2 | 102 | 32 | 15 | 2900
CDL32-80 | 109 | 32 | 15 | 2900
CDL32-90-2 | 117 | 32 | 18.5 | 2900
CDL32-90 | 124 | 32 | 18.5 | 2900
CDL32-100-2 | 131 | 32 | 18.5 | 2900
CDL32-100 | 138 | 32 | 18.5 | 2900
CDL32-110-2 | 146 | 32 | 22 | 2900
CDL32-110 | 153 | 32 | 22 | 2900
CDL32-120-2 | 160 | 32 | 22 | 2900
CDL32-120 | 167 | 32 | 22 | 2900
CDL32-130-2 | 174 | 32 | 30 | 2900
CDL32-130 | 181 | 32 | 30 | 2900
CDL32-140-2 | 189 | 32 | 30 | 2900
CDL32-140 | 196 | 32 | 30 | 2900
CDL42-10-1 | 16 | 42 | 3 | 2900
CDL42-10 | 20 | 42 | 4 | 2900
CDL42-20-2 | 32 | 42 | 5.5 | 2900
CDL42-20 | 41 | 42 | 7.5 | 2900
CDL42-30-2 | 52 | 42 | 11 | 2900
CDL42-30 | 61 | 42 | 11 | 2900
CDL42-40-2 | 73 | 42 | 15 | 2900
CDL42-40 | 81 | 42 | 15 | 2900
CDL42-50-2 | 93 | 42 | 18.5 | 2900
CDL42-50 | 101 | 42 | 18.5 | 2900
CDL42-60-2 | 113 | 42 | 22 | 2900
CDL42-60 | 122 | 42 | 22 | 2900
CDL42-70-2 | 134 | 42 | 30 | 2900
CDL42-70 | 142 | 42 | 30 | 2900
CDL42-80-2 | 154 | 42 | 30 | 2900
CDL42-80 | 162 | 42 | 30 | 2900
CDL42-90-2 | 174 | 42 | 30 | 2900
CDL42-90 | 183 | 42 | 37 | 2900
CDL42-100-2 | 194 | 42 | 37 | 2900
CDL42-100 | 203 | 42 | 37 | 2900
CDL42-110-2 | 217 | 42 | 45 | 2900
CDL42-110 | 225 | 42 | 45 | 2900
CDL42-120-2 | 238 | 42 | 45 | 2900
CDL42-120 | 247 | 42 | 45 | 2900
CDL42-130-2 | 259 | 42 | 45 | 2900
CDL65-10-1 | 13 | 65 | 4 | 2900
CDL65-10 | 20 | 65 | 5.5 | 2900
CDL65-20-2 | 26 | 65 | 7.5 | 2900
CDL65-20-1 | 33 | 65 | 11 | 2900
CDL65-20 | 40 | 65 | 11 | 2900
CDL65-30-2 | 46 | 65 | 15 | 2900
CDL65-30-1 | 53 | 65 | 15 | 2900
CDL65-30 | 60 | 65 | 18.5 | 2900
CDL65-40-2 | 66 | 65 | 18.5 | 2900
CDL65-40-1 | 73 | 65 | 22 | 2900
CDL65-40 | 80 | 65 | 22 | 2900
CDL65-50-2 | 88 | 65 | 30 | 2900
CDL65-50-1 | 95 | 65 | 30 | 2900
CDL65-50 | 102 | 65 | 30 | 2900
CDL65-60-2 | 110 | 65 | 30 | 2900
CDL65-60-1 | 117 | 65 | 37 | 2900
CDL65-60 | 124 | 65 | 37 | 2900
CDL65-70-2 | 132 | 65 | 37 | 2900
CDL65-70-1 | 139 | 65 | 37 | 2900
CDL65-70 | 146 | 65 | 45 | 2900
CDL65-80-2 | 154 | 65 | 45 | 2900
CDL65-80-1 | 161 | 65 | 45 | 2900
CDL85-10-1 | 14 | 85 | 5.5 | 2900
CDL85-10 | 20 | 85 | 7.5 | 2900
CDL85-20-2 | 30 | 85 | 11 | 2900
CDL85-20 | 41 | 85 | 15 | 2900
CDL85-30-2 | 52 | 85 | 18.5 | 2900
CDL85-30 | 64 | 85 | 22 | 2900
CDL85-40-2 | 75 | 85 | 30 | 2900
CDL85-40 | 86 | 85 | 30 | 2900
CDL85-50-2 | 98 | 85 | 37 | 2900
CDL85-50 | 110 | 85 | 37 | 2900
CDL85-60-2 | 122 | 85 | 45 | 2900
CDL85-60 | 134 | 85 | 45 | 2900
CDL120-10 | 18.5 | 120 | 11 | 2950
CDL120-20-1 | 34.5 | 120 | 18.5 | 2950
CDL120-20 | 40 | 120 | 22 | 2950
CDL120-30 | 61 | 120 | 30 | 2950
CDL120-40-1 | 76 | 120 | 37 | 2950
CDL120-50-1 | 97 | 120 | 45 | 2950
CDL120-60-1 | 118 | 120 | 55 | 2950
CDL120-70 | 145 | 120 | 75 | 2950
CDL150-10-1 | 12.5 | 150 | 11 | 2950
CDL150-10 | 18.5 | 150 | 15 | 2950
CDL150-20-1 | 35 | 150 | 22 | 2950
CDL150-30-2 | 49 | 150 | 30 | 2950
CDL150-30 | 63 | 150 | 37 | 2950
CDL150-40-1 | 77 | 150 | 45 | 2950
CDL150-50-2 | 92 | 150 | 55 | 2950
CDL150-60 | 130 | 150 | 75 | 2950
Diaphragm:
型 号 | 进出口径 | 流 量 | 扬程 | 吸程 | 最大允许 | 最大供气压
| mm | m3/h | m | m | 通过颗粒 | kgf/cm 3
Ф(mm)
QBY-10 | 10 | 0.8 | 50 | 5 | 1 | 2026-02-07
QBY-15 | 15 | 1 | 50 | 5 | 1 | 2026-02-07
QBY-25 | 25 | 2.4 | 50 | 7 | 2.5 | 2026-02-07
QBY-40 | 40 | 8 | 50 | 7 | 4.5 | 2026-02-07
QBY-50 | 50 | 12 | 50 | 7 | 8 | 2026-02-07
QBY-65 | 65 | 16 | 50 | 7 | 8 | 2026-02-07
QBY-80 | 80 | 24 | 50 | 7 | 10 | 2026-02-07
QBY-100 | 100 | 30 | 50 | 7 | 10 | 2026-02-07
Centrifugal
型 号 | 流量 |  | 扬程 | 效率 | 转速 | 电机功率 | 汔蚀余量 | 重量
|  |  | （m） | （%） | （r/min） | （kw） | （NPSH）r | （kg）
| m3/h | L/s
15-80 | 1.1 | 0.3 | 8.5 | 26 | 2800 | 0.18 | 2.3 | 17
| 1.5 | 0.42 | 8 | 34
| 2 | 0.55 | 7 | 34
20-110 | 1.8 | 0.5 | 16 | 25 | 2800 | 0.37 | 2.3 | 25
| 2.5 | 0.69 | 15 | 34
| 3.3 | 0.91 | 13.5 | 35
20-160 | 1.8 | 0.5 | 33 | 19 | 2900 | 0.75 | 2.3 | 29
| 2.5 | 0.69 | 32 | 25
| 3.3 | 0.91 | 30 | 23
25-110 | 2.8 | 0.78 | 16 | 34 | 2900 | 0.55 | 2.3 | 26
| 4 | 1.11 | 15 | 42
| 5.2 | 1.44 | 13.5 | 41
25-125 | 2.8 | 0.78 | 20.6 | 28 | 2900 | 0.75 | 2.3 | 28
| 4 | 1.11 | 20 | 36
| 5.2 | 1.44 | 18 | 35
25-125A | 2.5 | 0.69 | 17 | 35 | 2900 | 0.55 | 2.3 | 27
| 3.6 | 1 | 16
| 4.6 | 1.28 | 14.4
25-160 | 2.8 | 0.78 | 33 | 24 | 2900 | 1.5 | 2.3 | 39
| 4 | 1.11 | 32 | 32
| 5.2 | 1.44 | 30 | 33
25-160A | 2.6 | 0.12 | 29 | 31 | 2900 | 1.1 | 2.3 | 34
| 3.7 | 1.03 | 28
| 4.9 | 1.36 | 26
32-100 | 4.5 | 12.5 | 12.5 | 44 | 2900 | 0.55 | 2 | 27
32-100（I） | 4.4 | 1.22 | 13.2 | 48 | 2900 | 0.75 | 2 | 32
| 6.3 | 1.75 | 12.5 | 54
| 8.3 | 2.32 | 11.3 | 53
32-125 | 3.5 | 0.97 | 22 | 40 | 2900 | 0.75 | 2.3 | 28
| 5 | 1.39 | 20 | 44
| 6.5 | 1.8 | 18 | 42
32-125A | 3.1 | 0.86 | 17.6 | 43 | 2900 | 0.55 | 2.3 | 28
| 4.5 | 1.25 | 16
| 5.8 | 1.61 | 14.4
32-160 | 6.5 | 5 | 32 | 44 | 2900 | 1.5 | 2.3 | 39
32-160A | 4 | 1.1 | 25 | 34 | 2900 | 1.1 | 2 | 38
32-160（I） | 4.4 | 1.22 | 33.2 | 34 | 2900 | 2.2 | 2 | 4.7
| 6.3 | 1.75 | 32 | 40
| 8.3 | 2.32 | 30.2 | 42
32-200 | 4.5 | 12.5 | 50 | 32 | 2900 | 3 | 2 | 55
32-200（I） | 4.4 | 1.22 | 50.5 | 26 | 2900 | 4 | 2 | 43
| 6.3 | 1.75 | 50 | 33
| 8.3 | 2.32 | 48 | 35
32-200A | 2.8 | 0.78 | 44.6 | 34 | 2900 | 2.2 | 2 | 74
| 4 | 1.11 | 44 | 40
| 5.2 | 1.44 | 42.7 | 42
40-100 | 4.4 | 1.22 | 13.2 | 48 | 2900 | 0.55 | 2.3 | 32
| 6.3 | 1.75 | 12.5 | 54
| 8.3 | 2.31 | 11.3 | 53
40-100A | 3.9 | 1.08 | 10.6 | 52 | 2900 | 0.37 | 2.3 | 32
| 5.6 | 1.56 | 10
| 7.4 | 2.06 | 9
40-125 | 4.4 | 1.22 | 21 | 41 | 2900 | 1.1 | 2.3 | 34
| 6.3 | 1.75 | 20 | 46
| 8.3 | 2.31 | 18 | 43
40-125A | 3.9 | 1.08 | 17.6 | 40 | 2900 | 0.75 | 2.3 | 33
| 5.6 | 1.56 | 16 | 45
| 7.4 | 2.06 | 14.4 | 41
40-160 | 4.4 | 1.22 | 33 | 35 | 2900 | 2.2 | 2.3 | 47
| 6.3 | 1.75 | 32 | 40
| 8.3 | 2.31 | 30 | 40
40-160A | 4.1 | 1.14 | 29 | 34 | 2900 | 1.5 | 2.3 | 43
| 5.9 | 1.64 | 28 | 39
| 7.8 | 2.17 | 26.3 | 39
40-160B | 3.8 | 1.06 | 25.5 | 34 | 2900 | 1.1 | 2.3 | 38
| 5.5 | 1.53 | 24 | 38
| 7.2 | 2 | 22.5 | 37
40-200 | 4.4 | 1.22 | 51 | 26 | 2900 | 4 | 2.3 | 74
| 6.3 | 1.75 | 50 | 33
| 8.3 | 2.31 | 48 | 32
40-200A | 4.1 | 1.14 | 45 | 26 | 2900 | 3 | 2.3 | 62
| 5.9 | 1.64 | 44 | 31
| 7.8 | 2.17 | 42 | 30
40-200B | 3.7 | 1.03 | 38 | 29 | 2900 | 2.2 | 2.3 | 52
| 5.3 | 1.47 | 36
| 7 | 1.94 | 34.5
40-250 | 4.4 | 1.22 | 82 | 24 | 2900 | 7.5 | 2.3 | 105
| 6.3 | 1.75 | 80 | 28
| 8.3 | 2.31 | 74 | 28
40-250A | 4.1 | 1.14 | 72 | 24 | 2900 | 5.5 | 2.3 | 98
| 5.9 | 1.64 | 70 | 28
| 7.8 | 2.17 | 65 | 27
40-250B | 3.8 | 1.06 | 61.5 | 23 | 2900 | 4 | 2.3 | 77
| 5.5 | 1.53 | 60 | 27
| 7 | 1.94 | 56 | 26
40-100（I） | 8.8 | 2.44 | 13.2 | 55 | 2900 | 1.1 | 2.3 | 34
| 12.5 | 3.47 | 12.5 | 62
| 16.3 | 4.53 | 11.3 | 60
40-100（I）A | 8 | 2.22 | 10.6 | 60 | 2900 | 0.75 | 2.3 | 32
| 11 | 3.05 | 10
| 14.5 | 4.03 | 9
40-125（I） | 8.8 | 2.44 | 21.2 | 49 | 2900 | 1.5 | 2.3 | 38
| 12.5 | 3.47 | 20 | 58
| 16.3 | 4.53 | 17.8 | 57
40-125（I）A | 8 | 2.22 | 17 | 57 | 2900 | 1.1 | 2.3 | 33
| 11 | 3.05 | 16
| 14.5 | 4.03 | 14
40-160（I） | 8.8 | 2.44 | 33 | 45 | 2900 | 3 | 2.3 | 56
| 12.5 | 3.47 | 32 | 52
| 16.3 | 4.53 | 30 | 51
40-160（I）A | 8.2 | 2.28 | 29 | 44 | 2900 | 2.2 | 2.3 | 47
| 11.7 | 3.25 | 28 | 51
| 15.2 | 4.22 | 26 | 50
40-160（I）B | 7.3 | 2.38 | 23 | 50 | 2900 | 1.5 | 2.3 | 43
| 10.4 | 2.89 | 22
| 13.5 | 3.75 | 20.5
40-200（I） | 8.8 | 2.44 | 51.2 | 38 | 2900 | 5.5 | 2.3 | 85
| 12.5 | 3.47 | 50 | 46
| 16.3 | 4.53 | 48 | 46
40-200（I）A | 8.3 | 2.31 | 45 | 37 | 2900 | 4 | 2.3 | 75
| 11.7 | 3.25 | 44 | 45
| 15.3 | 4.25 | 42 | 45
40-200（I）B | 7.5 | 2.08 | 37 | 44 | 2900 | 3 | 2.3 | 63
| 10.6 | 2.94 | 36
| 13.8 | 3.83 | 34
40-250（I） | 8.8 | 2.44 | 81.2 | 31 | 2900 | 11 | 2.3 | 145
| 12.5 | 3.47 | 80 | 38
| 16.3 | 4.53 | 77.5 | 40
40-250（I）A | 8.2 | 2.28 | 71 | 38 | 2900 | 7.5 | 2.3 | 95
| 11.6 | 3.22 | 70
| 15.2 | 4.22 | 68
40-250（I）B | 7.6 | 2.11 | 61.4 | 37 | 2900 | 5.5 | 2.3 | 94
| 10.8 | 3 | 60
| 14 | 3.89 | 58
40-250（I）C | 7.1 | 1.97 | 53.2 | 36 | 2900 | 5.5 | 2.3 | 88
| 10 | 2.78 | 52
| 13.1 | 3.64 | 50.4
50-100 | 8.8 | 2.44 | 13.6 | 55 | 2900 | 1.1 | 2.3 | 36
| 12.5 | 3.47 | 12.5 | 62
| 16.3 | 4.53 | 11.3 | 60
50-100A | 8 | 2.22 | 11 | 60 | 2900 | 0.75 | 2.3 | 35
| 11 | 3.05 | 10
| 14.5 | 4.03 | 9
50-125 | 8.8 | 2.44 | 21.5 | 49 | 2900 | 1.5 | 2.3 | 43
| 12.5 | 3.47 | 20 | 58
| 16.3 | 4.53 | 17.8 | 57
50-125A | 8 | 2.22 | 17 | 57 | 2900 | 1.1 | 2.3 | 38
| 11 | 3.05 | 16
| 14.5 | 4.03 | 14
50-160 | 8.8 | 2.44 | 33 | 45 | 2900 | 3 | 2.3 | 59
| 12.5 | 3.47 | 32 | 52
| 16.3 | 4.53 | 30 | 30
50-160A | 8.2 | 2.28 | 29 | 44 | 2900 | 2.2 | 2.3 | 51
| 11.7 | 3.25 | 28 | 51
| 15.2 | 4.22 | 26 | 50
50-160B | 7.3 | 2.38 | 23 | 50 | 2900 | 1.5 | 2.3 | 47
| 10.4 | 2.89 | 22
| 13.5 | 3.75 | 20.5
50-200 | 8.8 | 2.44 | 52 | 38 | 2900 | 5.5 | 2.3 | 101
| 12.5 | 3.47 | 50 | 46
| 16.3 | 4.53 | 48 | 46
50-200A | 8.3 | 2.31 | 45.8 | 37 | 2900 | 4 | 2.3 | 80
| 11.7 | 3.25 | 44 | 45
| 15.3 | 4.25 | 42 | 45
50-200B | 7.5 | 2.08 | 37 | 44 | 2900 | 3 | 2.3 | 68
| 10.6 | 2.94 | 36
| 13.8 | 3.83 | 34
50-250 | 8.8 | 2.44 | 82 | 29 | 2900 | 11 | 2.3 | 160
| 12.5 | 3.47 | 80 | 38
| 16.3 | 4.53 | 77.5 | 40
50-250A | 8.2 | 2.28 | 71.5 | 38 | 2900 | 7.5 | 2.3 | 115
| 11.6 | 3.22 | 70
| 15.2 | 4.22 | 68
50-250B | 7.6 | 2.11 | 61.4 | 37 | 2900 | 5.5 | 2.3 | 114
| 10.8 | 3 | 60
| 14 | 3.89 | 58
50-250C | 7.1 | 1.97 | 53.2 | 36 | 2900 | 5.5 | 2.3 | 108
| 10 | 2.78 | 52
| 13.1 | 3.64 | 50.4
50-100（I） | 17.5 | 4.86 | 13.7 | 67 | 2900 | 1.5 | 2.5 | 41
| 25 | 6.94 | 12.5 | 69
| 32.5 | 9.03 | 10.5 | 69
50-100（I）A | 15.6 | 4.3 | 11 | 65 | 2900 | 1.1 | 2.5 | 36
| 22.3 | 6.19 | 10 | 67
| 29 | 8.1 | 8.4 | 68
50-125（I） | 17.5 | 4.86 | 21.5 | 60 | 2900 | 3 | 2.5 | 56
| 25 | 6.94 | 20 | 68
| 32.5 | 9.03 | 18 | 67
50-125（I）A | 15.6 | 4.33 | 17 | 58 | 2900 | 2.2 | 2.5 | 48
| 22.3 | 6.19 | 16 | 66
| 29 | 8.1 | 13.6 | 65
型 号 | 流量 |  | 扬程 | 效率 | 转速 | 电机功率 | 汔蚀余量 | 重量
|  |  | （m） | （%） | （r/min） | （kw） | （NPSH）r | （kg）
| m3/h | L/s
50-160（I） | 17.5 | 4.68 | 34.4 | 54 | 2900 | 4 | 2.5 | 72
| 25 | 6.94 | 32 | 63
| 32.5 | 9.03 | 27.5 | 60
50-160（I）A | 16.4 | 4.56 | 30 | 54 | 2900 | 3 | 2.5 | 71
| 23.4 | 6.5 | 28 | 62
| 30.4 | 8.44 | 24 | 59
50-160（I）B | 15 | 4.17 | 26 | 58 | 2900 | 2.2 | 2.5 | 59
| 21.6 | 6 | 24
| 28 | 7.78 | 20.6
50-200（I） | 17.5 | 4.86 | 52.7 | 49 | 2900 | 7.5 | 2.5 | 108
| 25 | 6.94 | 50 | 58
| 32.5 | 9.03 | 45.5 | 59
50-200（I）A | 16.4 | 4.56 | 46.4 | 48 | 2900 | 5.5 | 2.5 | 107
| 23.5 | 6.53 | 44 | 57
| 30.5 | 8.47 | 40 | 58
50-200（I）B | 15.2 | 4.22 | 40 | 55 | 2900 | 4 | 2.5 | 100
| 21.8 | 6.06 | 38
| 28.3 | 7.86 | 34.5
50-250（I） | 17.5 | 4.86 | 82 | 39 | 2900 | 15 | 2.5 | 175
| 25 | 6.94 | 80 | 50
| 32.5 | 9.03 | 76.5 | 52
50-250（I）A | 16.4 | 4.56 | 71.5 | 39 | 2900 | 11 | 2.5 | 165
| 23.4 | 6.5 | 70 | 50
| 30.5 | 8.47 | 67 | 52
50-250（I）B | 15 | 4.17 | 61 | 38 | 2900 | 7.5 | 2.5 | 165
| 21.6 | 6 | 60 | 49
| 28 | 7.78 | 57.4 | 54
50-315（I） | 17.5 | 4.86 | 128 | 30 | 2900 | 30 | 2.5 | 310
| 25 | 6.94 | 125 | 40
| 32.5 | 9.03 | 122 | 44
50-315（I）A | 16.6 | 4.61 | 115 | 30 | 2900 | 22 | 2.5 | 245
| 23.7 | 6.58 | 113 | 40
| 31 | 8.6 | 110 | 44
50-315（I）B | 15.7 | 4.36 | 103 | 39 | 2900 | 18.5 | 2.5 | 215
| 22.5 | 6.25 | 101
| 29.2 | 8 | 98
50-315（I）C | 14.4 | 4 | 86 | 38 | 2900 | 15 | 2.5 | 195
| 20.6 | 5.72 | 85
| 26.8 | 7.44 | 83
65-100 | 17.5 | 4.86 | 13.7 | 67 | 2900 | 1.5 | 2.5 | 46
| 25 | 6.94 | 12.5 | 69
| 32.5 | 9.03 | 10.5 | 69
65-100A | 15.6 | 4.3 | 11 | 65 | 2900 | 1.1 | 2.5 | 41
| 22.3 | 6.19 | 10 | 67
| 29 | 8.1 | 8.4 | 68
65-125 | 17.5 | 4.86 | 21.6 | 60 | 2900 | 3 | 2.5 | 58
| 25 | 6.94 | 20 | 68
| 32.5 | 9.03 | 18 | 67
65-125A | 15.6 | 4.33 | 17 | 58 | 2900 | 2.2 | 2.5 | 49
| 22.3 | 6.19 | 16 | 66
| 29 | 8.1 | 14.4 | 65
65-160 | 17.5 | 4.86 | 34.4 | 54 | 2900 | 4 | 2.5 | 75
| 25 | 6.94 | 32 | 63
| 32.5 | 9.03 | 27.5 | 60
65-160A | 16.4 | 4.56 | 30 | 54 | 2900 | 3 | 2.5 | 75
| 23.4 | 6.5 | 28 | 62
| 30.4 | 8.44 | 24 | 59
65-160B | 15 | 4.17 | 26 | 58 | 2900 | 2.2 | 2.5 | 63
| 21.6 | 6 | 24
| 28 | 7.78 | 20.6
65-200 | 17.5 | 4.86 | 52.7 | 49 | 2900 | 7.5 | 2.5 | 107
| 25 | 6.94 | 50 | 58
| 32.5 | 9.03 | 45.5 | 59
65-200A | 16.4 | 4.56 | 46.4 | 48 | 2900 | 5.5 | 2.5 | 107
| 23.5 | 6.53 | 44 | 57
| 30.5 | 8.47 | 40 | 58
65-200B | 15.2 | 4.22 | 40 | 55 | 2900 | 4 | 2.5 | 100
| 21.8 | 6.06 | 38
| 28.3 | 7.86 | 34.5
65-250 | 17.5 | 4.86 | 82 | 39 | 2900 | 15 | 2.5 | 180
| 25 | 6.94 | 80 | 50
| 32.5 | 9.03 | 76.5 | 52
65-250A | 16.4 | 4.56 | 71.5 | 39 | 2900 | 11 | 2.5 | 170
| 23.4 | 6.5 | 70 | 50
| 30.5 | 8.47 | 67 | 52
65-250B | 15 | 4.17 | 61 | 38 | 2900 | 7.5 | 2.5 | 170
| 21.6 | 6 | 60 | 49
| 28 | 7.78 | 57.4 | 54
65-315 | 17.5 | 4.86 | 127 | 32 | 2900 | 30 | 2.5 | 320
| 25 | 6.94 | 125 | 40
| 32.5 | 9.03 | 122 | 44
65-315A | 16.6 | 4.61 | 115 | 32 | 2900 | 22 | 2.5 | 255
| 23.7 | 6.58 | 113 | 40
| 31 | 8.6 | 110 | 44
65-315B | 15.7 | 4.36 | 103 | 39 | 2900 | 18.5 | 2.5 | 225
| 22.5 | 6.25 | 101
| 29.2 | 8 | 98
65-315C | 14.4 | 4 | 86 | 38 | 2900 | 15 | 2.5 | 205
| 20.6 | 5.72 | 85
| 26.8 | 7.44 | 83
65-100（I） | 35 | 9.72 | 13.8 | 67 | 2900 | 3 | 3 | 63
| 50 | 13.9 | 12.5 | 73
| 65 | 18.1 | 10 | 70
65-100（I）A | 31.3 | 8.7 | 11 | 66 | 2900 | 2.2 | 3 | 53
| 44.7 | 12.4 | 10 | 72
| 58 | 16.1 | 8 | 69
65-125（I） | 35 | 9.72 | 22 | 67 | 2900 | 5.5 | 3 | 99
| 50 | 13.9 | 20 | 72.5
| 65 | 18.1 | 17 | 70
65-125（I）A | 31.3 | 8.7 | 17.5 | 66 | 2900 | 4 | 3 | 78
| 45 | 12.5 | 16 | 71
| 58 | 16.1 | 13.6 | 69
65-160（I） | 35 | 9.72 | 35 | 63 | 2900 | 7.5 | 3 | 103
| 50 | 13.9 | 32 | 71
| 65 | 18.1 | 28 | 70
65-160（I）A | 32.7 | 9.1 | 30.6 | 62 | 2900 | 5.5 | 3 | 103
| 46.7 | 13 | 28 | 70
| 61 | 16.9 | 24 | 69
65-160（I）B | 30.3 | 8.4 | 26 | 69 | 2900 | 4 | 3 | 97
| 43.3 | 12 | 24
| 56.3 | 15.6 | 21
65-200（I） | 35 | 9.72 | 53.5 | 55 | 2900 | 15 | 3 | 176
| 50 | 13.9 | 50 | 67
| 65 | 18.1 | 46 | 68
65-200（I）A | 32.8 | 9.1 | 47 | 54 | 2900 | 11 | 3 | 166
| 47 | 13.1 | 44 | 66
| 61 | 16.9 | 40 | 67
65-200（I）B | 30.5 | 8.5 | 40.6 | 65 | 2900 | 7.5 | 3 | 114
| 43.5 | 12.1 | 38
| 56.6 | 15.7 | 33.4
65-250（I） | 35 | 9.72 | 83 | 52 | 2900 | 22 | 3 | 235
| 50 | 13.9 | 80 | 59
| 65 | 18.1 | 72 | 60
65-250（I）A | 32.5 | 9 | 73 | 52 | 2900 | 18.5 | 3 | 205
| 46.7 | 13 | 70 | 59
| 61 | 16.9 | 63 | 60
65-250（I）B | 30 | 8.3 | 62 | 58 | 2900 | 15 | 3 | 180
| 43.3 | 12 | 60
| 56 | 15.6 | 54
65-315（I） | 35 | 9.72 | 128 | 44 | 2900 | 37 | 3 | 350
| 50 | 13.9 | 125 | 54
| 65 | 18.1 | 121 | 57
65-315（I）A | 32.5 | 9 | 112.6 | 43 | 2900 | 30 | 3 | 335
| 46.5 | 12.9 | 110 | 54
| 60.5 | 16.8 | 106.4 | 57
65-315（I）B | 31 | 8.6 | 102.5 | 53 | 2900 | 30 | 3 | 335
| 44.5 | 12.4 | 100
| 58 | 16.1 | 98
65-315（I）C | 29 | 8.1 | 87 | 51 | 2900 | 22 | 3 | 270
| 41 | 11.4 | 85
| 53.6 | 14.9 | 83
80-100 | 35 | 9.72 | 13.8 | 67 | 2900 | 3 | 3 | 63
| 50 | 13.9 | 12.5 | 73
| 65 | 18.1 | 10 | 70
80-100A | 31.3 | 8.7 | 11 | 66 | 2900 | 2.2 | 3 | 54
| 44.7 | 12.5 | 10 | 72
| 58 | 16.1 | 8 | 69
80-125 | 35 | 9.72 | 22 | 67 | 2900 | 5.5 | 3 | 99
| 50 | 13.9 | 20 | 72.5
| 65 | 18.1 | 17 | 70
80-125A | 31.3 | 8.7 | 17.5 | 66 | 2900 | 4 | 3 | 79
| 45 | 12.5 | 16 | 71
| 58 | 16.1 | 13.6 | 69
型 号 | 流量 |  | 扬程 | 效率 | 转速 | 电机功率 | 汔蚀余量 | 重量
|  |  | （m） | （%） | （r/min） | （kw） | （NPSH）r | （kg）
| m3/h | L/s
80-160 | 35 | 9.72 | 35 | 63 | 2900 | 7.5 | 3 | 105
| 50 | 13.9 | 32 | 71
| 65 | 18.1 | 28 | 70
80-160A | 32.7 | 9.1 | 30.6 | 62 | 2900 | 5.5 | 3 | 105
| 46.7 | 13 | 28 | 70
| 61 | 16.9 | 24 | 69
80-160B | 30.3 | 8.4 | 26 | 69 | 2900 | 4 | 3 | 98
| 43.3 | 12 | 24
| 56.3 | 15.6 | 21
80-200 | 35 | 9.72 | 53.5 | 55 | 2900 | 15 | 3 | 175
| 50 | 13.9 | 50 | 67
| 65 | 18.1 | 46 | 68
80-200A | 32.8 | 9.1 | 47 | 54 | 2900 | 11 | 3 | 165
| 47 | 13.1 | 44 | 66
| 61 | 16.9 | 40 | 67
80-200B | 30.5 | 8.5 | 40.6 | 65 | 2900 | 7.5 | 3 | 115
| 43.5 | 12.1 | 38
| 56.6 | 15.7 | 33.4
80-250 | 35 | 9.72 | 83 | 52 | 2900 | 22 | 3 | 240
| 50 | 13.9 | 80 | 59
| 65 | 18.1 | 72 | 60
80-250A | 32.5 | 9 | 73 | 52 | 2900 | 18.5 | 3 | 210
| 46.7 | 13 | 70 | 59
| 61 | 16.9 | 63 | 60
80-250B | 30 | 8.3 | 62 | 58 | 2900 | 15 | 3 | 185
| 43.3 | 12 | 60
| 56 | 15.6 | 54
80-315 | 35 | 9.72 | 128 | 43 | 2900 | 37 | 3 | 355
| 50 | 13.9 | 125 | 54
| 65 | 18.1 | 122 | 57
80-315A | 32.5 | 9 | 112.6 | 43 | 2900 | 30 | 3 | 340
| 46.5 | 12.9 | 110 | 54
| 60.5 | 16.8 | 107.4 | 57
80-315B | 31 | 8.6 | 102.5 | 53 | 2900 | 30 | 3 | 340
| 44.5 | 12.4 | 100
| 58 | 16.1 | 98
80-315C | 29 | 8.1 | 98 | 51 | 2900 | 22 | 3 | 275
| 41 | 11.4 | 85
| 53.6 | 14.9 | 83
80-350 | 35 | 9.72 | 146 | 55 | 2900 | 55 | 3 | 570
| 50 | 13.9 | 150 | 66
| 65 | 18.1 | 142 | 67
80-350A | 31 | 8.6 | 138.4 | 65 | 2900 | 45 | 3 | 470
| 44.5 | 12.4 | 142
| 58 | 16.1 | 134.8
80-350B | 29 | 8.1 | 131.4 | 63 | 2900 | 37 | 3 | 440
| 41 | 11.4 | 135
| 53.6 | 14.9 | 127.8
80-100（I） | 70 | 19.4 | 13.6 | 66 | 2900 | 5.5 | 4.5 | 108
| 100 | 27.8 | 12.5 | 76
| 130 | 36.1 | 11 | 75
80-100（I）A | 62.6 | 17.4 | 11 | 64 | 2900 | 4 | 4.5 | 87
| 89 | 24.7 | 10 | 74
| 116 | 32.2 | 8.8 | 74
80-125（I） | 70 | 19.4 | 23.5 | 70 | 2900 | 11 | 4.5 | 163
| 100 | 27.8 | 20 | 76
| 130 | 36.1 | 14 | 65
80-125（I）A | 62.6 | 17.4 | 19 | 68 | 2900 | 7.5 | 4.5 | 113
| 89 | 24.7 | 16 | 74
| 116 | 32.2 | 11 | 65
80-160（I） | 70 | 19.4 | 36.5 | 70 | 2900 | 15 | 4.5 | 184
| 100 | 27.8 | 32 | 76
| 130 | 36.1 | 24 | 65
80-160（I）A | 65.4 | 18.2 | 32 | 68 | 2900 | 11 | 4.5 | 174
| 93.5 | 26 | 28 | 74
| 121.6 | 33.8 | 21 | 67
80-160（I）B | 60.6 | 16.8 | 72 | 72 | 2900 | 7.5 | 4.5 | 174
| 86.6 | 24.1 | 24
| 112.5 | 31.3 | 18
80-200（I） | 70 | 19.4 | 54 | 65 | 2900 | 22 | 4 | 251
| 100 | 27.8 | 50 | 74
| 130 | 36.1 | 42 | 73
80-200（I）A | 65.4 | 18.2 | 47.5 | 67 | 2900 | 18.5 | 4 | 220
| 93.5 | 26 | 44 | 73
| 121.6 | 33.8 | 37 | 72
80-200（I）B | 61 | 16.9 | 41 | 71 | 2900 | 15 | 4 | 198
| 87 | 24.2 | 38
| 113 | 31.4 | 32
80-250（I） | 70 | 19.4 | 87 | 62 | 2900 | 37 | 4 | 330
| 100 | 27.8 | 80 | 69
| 130 | 36.1 | 68 | 68
80-250（I）A | 65.4 | 18.2 | 76 | 61 | 2900 | 30 | 4 | 315
| 93.5 | 26 | 70 | 68
| 121.6 | 33.8 | 59.5 | 67
80-250（I）B | 61 | 16.9 | 65 | 66 | 2900 | 22 | 4 | 315
| 87 | 24.2 | 60
| 113 | 31.4 | 51
80-315（I） | 70 | 19.4 | 132 | 55 | 2900 | 75 | 4 | 675
| 100 | 27.8 | 125 | 66
| 130 | 36.1 | 114 | 67
80-315（I）A | 66.5 | 18.5 | 119 | 55 | 2900 | 55 | 4 | 535
| 95 | 26.4 | 113 | 66
| 123.6 | 34.3 | 103 | 67
80-315（I）B | 63 | 17.5 | 106.6 | 65 | 2900 | 45 | 4 | 420
| 90 | 25 | 101
| 117 | 32.5 | 92
80-315（I）C | 58 | 16.1 | 90 | 63 | 2900 | 37 | 4 | 366
| 82 | 22.8 | 85
| 107 | 29.7 | 76
100-100 | 70 | 19.4 | 13.6 | 66 | 2900 | 5.5 | 4.5 | 113
| 100 | 27.8 | 12.5 | 76
| 130 | 36.1 | 11 | 75
100-100A | 62.6 | 17.4 | 11 | 64 | 2900 | 4 | 4.5 | 91
| 89 | 47 | 10 | 74
| 116 | 32.2 | 8.8 | 74
100-125 | 70 | 19.4 | 23.5 | 70 | 2900 | 11 | 4.5 | 169
| 100 | 27.8 | 20 | 76
| 130 | 36.1 | 14 | 65
100-125A | 62.6 | 17.4 | 19 | 68 | 2900 | 7.5 | 4.5 | 118
| 89 | 24.7 | 16 | 74
| 116 | 32.2 | 11 | 63
100-160 | 70 | 19.4 | 36.5 | 70 | 2900 | 15 | 4.5 | 191
| 100 | 27.8 | 32 | 76
| 130 | 36.1 | 24 | 65
100-160A | 65.4 | 18.2 | 32 | 68 | 2900 | 11 | 4.5 | 181
| 93.5 | 26 | 28 | 74
| 121.6 | 33.8 | 21 | 67
100-160B | 60.6 | 16.8 | 27 | 72 | 2900 | 7.5 | 4.5 | 181
| 86.6 | 24.1 | 24
| 112.5 | 31.3 | 18
100-200 | 70 | 19.4 | 54 | 65 | 2900 | 22 | 4 | 245
| 100 | 27.8 | 50 | 74
| 130 | 36.1 | 42 | 73
100-200A | 65.4 | 18.2 | 47.5 | 64 | 2900 | 18.5 | 4 | 215
| 93.5 | 26 | 44 | 73
| 121.6 | 33.8 | 37 | 72
100-200B | 61 | 16.9 | 41 | 71 | 2900 | 15 | 4 | 193
| 87 | 24.2 | 38
| 113 | 31.4 | 32
100-250 | 70 | 19.4 | 87 | 62 | 2900 | 37 | 4 | 345
| 100 | 27.8 | 80 | 69
| 130 | 36.1 | 68 | 68
100-250A | 65.4 | 18.2 | 76 | 61 | 2900 | 30 | 4 | 330
| 93.5 | 26 | 70 | 68
| 121.6 | 33.8 | 59.5 | 67
100-250B | 61 | 16.9 | 65 | 66 | 2900 | 33 | 4 | 330
| 87 | 24.2 | 60
| 113 | 31.4 | 51
100-315 | 70 | 19.4 | 132 | 55 | 2900 | 75 | 4 | 689
| 100 | 27.8 | 125 | 66
| 130 | 36.1 | 114 | 67
100-315A | 66.5 | 18.5 | 119 | 65 | 2900 | 55 | 4 | 549
| 95 | 26.4 | 113 | 66
| 123.6 | 34.3 | 103 | 67
100-315B | 63 | 17.5 | 106.6 | 65 | 2900 | 45 | 4 | 439
| 90 | 25 | 101
| 117 | 32.5 | 92
100-315C | 58 | 16.1 | 90 | 63 | 2900 | 37 | 4 | 385
| 82 | 22.8 | 85
| 107 | 29.7 | 76
100-100（I） | 96 | 26.7 | 14 | 64 | 2900 | 11 | 4.5 | 115
| 160 | 44.4 | 12.5 | 73
| 192 | 53.3 | 10 | 70
100-125（I） | 96 | 26.7 | 24 | 62 | 2900 | 15 | 4.5 | 168
| 160 | 44.4 | 20 | 74
| 192 | 53.3 | 14 | 69
100-125（I）A | 84 | 23.3 | 20 | 64 | 2900 | 11 | 4.5 | 168
| 140 | 39 | 17 | 72
| 168 | 46.7 | 12 | 68
100-160（I） | 96 | 26.7 | 36 | 69 | 2900 | 22 | 5.6 | 210
| 160 | 44.4 | 32 | 79
| 192 | 53.3 | 27 | 75
100-160（I）A | 84 | 23.3 | 32 | 66 | 2900 | 18.5 | 5 | 210
| 140 | 39 | 28 | 76
| 168 | 46.7 | 23.5 | 72
100-200（I） | 96 | 26.7 | 53 | 69 | 2900 | 37 | 5.2 | 402
| 160 | 44.4 | 50 | 79
| 192 | 53.3 | 45 | 78
100-200（I）A | 84 | 23.3 | 48 | 64 | 2900 | 30 | 4.5 | 395
| 140 | 39 | 45 | 74
| 168 | 46.7 | 40 | 73
100-200（I）B | 60 | 16.7 | 43 | 72 | 2900 | 22 | 4.5 | 360
| 100 | 27.8 | 40
| 120 | 33.3 | 36
100-250（I） | 96 | 26.7 | 83 | 65 | 2900 | 55 | 4.8 | 560
| 160 | 44.4 | 80 | 77
| 192 | 53.3 | 72 | 74
100-250（I）A | 84 | 23.3 | 75 | 60 | 2900 | 45 | 4.5 | 420
| 140 | 39 | 72 | 72
| 168 | 46.7 | 65 | 69
100-250（I）B | 60 | 16.7 | 68 | 70 | 2900 | 37 | 4.5 | 400
| 100 | 27.8 | 65
| 120 | 33.3 | 58
100-350 | 60 | 16.7 | 153.6 | 72 | 2900 | 90 | 4 | 950
| 100 | 27.8 | 150 | 57
| 120 | 33.3 | 142 | 74
100-350A | 61 | 16.9 | 145.6 | 75 | 2900 | 75 | 4 | 830
| 87 | 24.2 | 142
| 113 | 31.4 | 134
型 号 | 流量 |  | 扬程 | 效率 | 转速 | 电机功率 | 汔蚀余量 | 重量
|  |  | （m） | （%） | （r/min） | （kw） | （NPSH）r | （kg）
| m3/h | L/s
100-350B | 58 | 16.1 | 138.6 | 75 | 2900 | 55 | 4 | 600
| 82 | 22.8 | 135
| 107 | 29.7 | 127
125-100 | 96 | 26.7 | 13 | 82 | 2900 | 11 | 4 | 180
| 160 | 44.4 | 12.5
| 192 | 53.3 | 12
125-100A | 86 | 23.9 | 10.4 | 77 | 2900 | 7.5 | 4 | 125
| 143 | 39.7 | 10
| 172 | 47.8 | 9.6
125-125 | 96 | 26.7 | 22.6 | 80 | 2900 | 15 | 4 | 220
| 160 | 44.4 | 20
| 192 | 53.3 | 17
125-125A | 86 | 23.9 | 18 | 77 | 2900 | 11 | 4 | 210
| 143 | 39.7 | 16
| 172 | 47.8 | 13.6
125-160 | 96 | 26.7 | 36 | 78 | 2900 | 22 | 4 | 265
| 160 | 44.4 | 32
| 192 | 53.3 | 28
125-160A | 90 | 25 | 31.5 | 76 | 2900 | 18.5 | 4 | 230
| 150 | 41.7 | 28
| 180 | 50 | 24.5
125-160B | 83 | 21.7 | 27 | 73 | 2900 | 15 | 4 | 215
| 138 | 38.3 | 24
| 166 | 46.1 | 21
125-200 | 96 | 26.7 | 55 | 77 | 2900 | 37 | 5.5 | 395
| 160 | 44.4 | 50
| 192 | 53.3 | 46
125-200A | 90 | 25 | 48.4 | 76 | 2900 | 30 | 5.5 | 380
| 150 | 41.7 | 44
| 180 | 50 | 40.5
125-200B | 83 | 21.7 | 41.3 | 75 | 2900 | 22 | 5.5 | 320
| 138 | 38.3 | 37.5
| 166 | 46.1 | 34.5
125-250 | 96 | 26.7 | 87 | 75 | 2900 | 55 | 5 | 580
| 160 | 44.4 | 80
| 192 | 53.3 | 73
125-250A | 90 | 25 | 76 | 74 | 2900 | 45 | 5.5 | 490
| 150 | 41.7 | 70
| 180 | 50 | 84
125-250B | 83 | 21.7 | 65 | 73 | 2900 | 37 | 5.5 | 430
| 138 | 38.3 | 60
| 166 | 46.1 | 55
125-315 | 96 | 26.7 | 133 | 70 | 2900 | 90 | 5 | 790
| 160 | 44.7 | 125
| 192 | 53.3 | 119
125-315A | 90 | 25 | 117 | 70 | 2900 | 75 | 5 | 710
| 150 | 41.7 | 110
| 180 | 50 | 104.6
125-315B | 86 | 23.9 | 106.4 | 69 | 2900 | 75 | 5 | 705
| 143 | 39.7 | 100
| 172 | 47.8 | 95.2
125-315C | 80.5 | 22.4 | 96 | 67 | 2900 | 55 | 5 | 585
| 134 | 37.2 | 88
| 161 | 44.7 | 86
150-125 | 96 | 26.7 | 22.6 | 66 | 2900 | 11 | 4 | 210
| 160 | 44.4 | 24 | 76
| 192 | 53.3 | 17 | 76
150-125A | 90 | 25 | 18 | 77 | 2900 | 7.5 | 4 | 130
| 150 | 41.7 | 16
| 180 | 50 | 13.6
150-160 | 96 | 26.7 | 36 | 75 | 2900 | 22 | 4 | 270
| 160 | 44.4 | 32
| 192 | 53.3 | 27
150-160A | 90 | 25 | 32 | 76 | 2900 | 18.5 | 4 | 230
| 150 | 41.7 | 28
| 180 | 50 | 23.5
150-160B | 84 | 23.3 | 27 | 73 | 2900 | 15 | 4 | 220
| 140 | 39 | 24
| 168 | 46.7 | 21
150-200 | 140 | 38.9 | 13.8 | 68 | 1450 | 15 | 3 | 265
| 200 | 55.6 | 12.5 | 78
| 260 | 72.2 | 10.6 | 78
150-200A | 125 | 34.7 | 11 | 66 | 1450 | 11 | 3 | 244
| 176 | 49.7 | 10 | 76
| 232.5 | 64.6 | 8.5 | 76
150-200B | 84 | 23.3 | 41 | 75 | 2900 | 22 | 4 | 275
| 140 | 39 | 38
| 168 | 46.7 | 34
150-250 | 140 | 38.9 | 21.8 | 73 | 1450 | 18.5 | 3 | 300
| 200 | 55.6 | 20 | 79
| 260 | 72.2 | 17 | 77
150-250A | 129 | 35.8 | 18.5 | 72 | 1450 | 15 | 3 | 262
| 184.4 | 51.2 | 17 | 78
| 240 | 66.7 | 14.4 | 76
150-250B | 117 | 32.5 | 15.2 | 76 | 1450 | 11 | 3 | 241
| 167 | 46.4 | 14
| 217.5 | 60.4 | 12
150-315 | 140 | 38.9 | 33.8 | 70 | 1450 | 30 | 2.5 | 410
| 200 | 55.6 | 32 | 78
| 260 | 72.2 | 28 | 73
150-315A | 131 | 36.4 | 29.5 | 69 | 1450 | 22 | 3.5 | 335
| 187 | 51.9 | 28 | 77
| 243 | 67.5 | 24.5 | 77
150-315B | 121 | 33.5 | 25 | 76 | 1450 | 18.5 | 3.5 | 315
| 173 | 48.1 | 24
| 225 | 62.5 | 21
150-350 | 96 | 26.7 | 153.6 | 80 | 2900 | 110 | 5.5 | 970
| 160 | 44.4 | 150
| 192 | 53.3 | 142.8
150-350A | 90 | 25 | 145.6 | 70 | 2900 | 90 | 5.2 | 790
| 150 | 41.7 | 142
| 180 | 50 | 134.8
150-350B | 84 | 23.3 | 138.8 | 65 | 2900 | 75 | 5.5 | 705
| 140 | 39 | 135 | 76
| 168 | 46.7 | 127.8 | 74
150-400 | 140 | 38.9 | 53 | 68 | 1450 | 45 | 3.5 | 490
| 200 | 55.6 | 50 | 75
| 260 | 72.2 | 44 | 71
150-400A | 131 | 36.4 | 46.6 | 67 | 1450 | 37 | 3.5 | 454
| 187 | 51.9 | 44 | 74
| 243 | 67.5 | 38.3 | 70
150-400B | 122 | 33.9 | 40 | 73 | 1450 | 30 | 3.5 | 435
| 174 | 48.3 | 38
| 226.5 | 62.9 | 33
150-400C | 112 | 31.1 | 34 | 71 | 1450 | 22 | 3.5 | 365
| 160 | 44.4 | 32
| 208 | 57.8 | 28
150-250（I） | 120 | 33.3 | 87 | 65 | 2900 | 75 | 4.5 | 702
| 200 | 55.6 | 80 | 76
| 240 | 66.7 | 72 | 74
150-250（I）A | 112 | 31.1 | 76 | 64 | 2900 | 55 | 4.5 | 561
| 187 | 51.9 | 70 | 75
| 224 | 62.2 | 63 | 73
150-250（I）B | 104 | 28.9 | 65 | 63 | 2900 | 45 | 4.5 | 460
| 173 | 48.1 | 60 | 74
| 208 | 57.8 | 54 | 72
150-315（I） | 120 | 33.3 | 133 | 58 | 2900 | 110 | 4.5 | 980
| 200 | 55.6 | 125 | 73
| 240 | 66.7 | 120 | 75
150-315（I）A | 112 | 31.1 | 116 | 57 | 2900 | 90 | 4.5 | 800
| 187 | 51.9 | 110 | 72
| 224 | 62.2 | 105 | 74
150-315（I）B | 104 | 28.9 | 100 | 55 | 2900 | 75 | 4.5 | 724
| 173 | 48.1 | 95 | 70
| 208 | 57.8 | 91 | 72
200-200 | 140 | 38.9 | 13.8 | 68 | 1450 | 15 | 3 | 265
| 200 | 55.6 | 12.5 | 78
| 260 | 72.2 | 10.6 | 78
200-200A | 125 | 34.7 | 11 | 66 | 1450 | 11 | 3 | 244
| 179 | 49.7 | 10 | 76
| 232.5 | 64.6 | 8.5 | 76
200-250 | 140 | 38.9 | 21.8 | 73 | 1450 | 18.5 | 3 | 305
| 200 | 55.6 | 20 | 79
| 260 | 72.2 | 17 | 77
200-250A | 129 | 35.8 | 18.5 | 72 | 1450 | 15 | 3 | 267
| 184.4 | 51.2 | 17 | 78
| 240 | 66.7 | 14.4 | 76
200-250B | 117 | 32.5 | 15.2 | 76 | 1450 | 11 | 3 | 246
| 167 | 46.4 | 14
| 217.5 | 60.4 | 12
200-315 | 140 | 38.9 | 33.8 | 70 | 1450 | 30 | 3.5 | 417
| 200 | 55.6 | 32 | 78
| 260 | 72.2 | 28 | 78
200-315A | 131 | 36.4 | 29.5 | 69 | 1450 | 22 | 3.5 | 342
| 189 | 51.9 | 28 | 77
| 243 | 67.5 | 24.5 | 77
200-315B | 121 | 33.6 | 25 | 76 | 1450 | 18.5 | 3.5 | 322
| 173 | 48.1 | 24
| 225 | 62.5 | 21
200-400 | 140 | 38.9 | 53 | 68 | 1450 | 45 | 3.5 | 498
| 200 | 55.6 | 50 | 75
| 260 | 72.2 | 44 | 71
200-400A | 131 | 36.4 | 46.6 | 67 | 1450 | 37 | 3.5 | 462
| 187 | 51.9 | 44 | 74
| 243 | 67.5 | 38.3 | 70
200-400B | 122 | 33.9 | 40 | 73 | 1450 | 30 | 3.5 | 443
| 174 | 48.5 | 38
| 226.5 | 62.9 | 33
200-400C | 112 | 31.3 | 34 | 71 | 1450 | 22 | 3.5 | 373
| 160 | 44.4 | 32
| 208 | 57.8 | 28
200-200（I） | 280 | 77.8 | 13.4 | 70 | 1450 | 22 | 4 | 382
| 400 | 111.1 | 12.5 | 80
| 520 | 144 | 10.5 | 79
200-200（I）A | 250 | 69.4 | 10.7 | 68 | 1450 | 18.5 | 4 | 346
| 358 | 90.4 | 10 | 78
| 465 | 129.2 | 8.5 | 77
200-250（I） | 280 | 77.8 | 22.2 | 75 | 1450 | 30 | 4 | 475
| 400 | 111.1 | 20 | 80
| 520 | 144 | 14 | 72
200-250（I）A | 250 | 69.4 | 18 | 73 | 1450 | 20 | 4 | 405
| 358 | 99.4 | 14 | 78
| 465 | 129.2 | 11.2 | 70
200-250（I）B | 226 | 62.8 | 14.4 | 70 | 1450 | 18.5 | 4 | 387
| 322 | 89.4 | 13 | 75
| 419 | 116.4 | 7.3 | 67
200-315（I） | 280 | 77.8 | 36 | 73 | 1450 | 55 | 4 | 675
| 400 | 111.4 | 32 | 80
| 520 | 144 | 26 | 75
ISW
型号 | 流量 (m3/h) | 扬程 (m) | 电机功率 (kW) | 转速 (r/min) | 效率 (%) | 汽蚀余量 (m)
IS50-32-125 | 12.5 | 20 | 2.2 | 2900 | 60 | 2
| 6.3 | 5 | 0.55 | 1450 | 54 | 2
IS50-32-160 | 12.5 | 32 | 3 | 2900 | 54 | 2
| 6.3 | 8 | 0.55 | 1450 | 48 | 2
IS50-32-200 | 12.5 | 50 | 5.5 | 2900 | 48 | 2
| 6.5 | 12.5 | 0.75 | 1450 | 42 | 2
IS50-32-250 | 12.5 | 80 | 11 | 2900 | 38 | 2
| 6.3 | 20 | 1.5 | 1450 | 32 | 2
IS65-50-125 | 25 | 20 | 3 | 2900 | 69 | 2
| 12.5 | 5 | 0.55 | 1450 | 64 | 2
IS65-50-160 | 25 | 32 | 5.5 | 2900 | 65 | 2
| 12.5 | 8 | 0.75 | 1450 | 60 | 2
IS65-40-200 | 25 | 50 | 7.5 | 2900 | 60 | 2
| 12.5 | 12.5 | 1.1 | 1450 | 55 | 2
IS65-40-250 | 25 | 80 | 15 | 2900 | 50 | 2
| 12.5 | 20 | 2.2 | 1450 | 46 | 2
IS65-40-315 | 25 | 125 | 30 | 2900 | 45 | 2.5
| 12.5 | 32 | 4 | 1450 | 41 | 2.5
IS80-65-125 | 50 | 20 | 5.5 | 2900 | 75 | 3
| 25 | 5 | 0.75 | 1450 | 71 | 2.5
IS80-65-160 | 50 | 32 | 7.5 | 2900 | 73 | 2.5
| 25 | 8 | 1.5 | 1450 | 69 | 2.5
IS80-50-200 | 50 | 50 | 15 | 2900 | 69 | 2.5
| 25 | 12.5 | 2.2 | 1450 | 65 | 2.5
IS80-50-250 | 50 | 80 | 22 | 2900 | 63 | 2.5
| 25 | 20 | 3 | 1450 | 60 | 2.5
IS80-50-315 | 50 | 125 | 37 | 2900 | 54 | 2.5
| 25 | 32 | 5.5 | 1450 | 52 | 2.5
IS100-80-125 | 100 | 20 | 11 | 2900 | 78 | 4.5
| 50 | 5 | 1.5 | 1450 | 75 | 2.5
IS100-80-160 | 100 | 32 | 15 | 2900 | 78 | 4
| 50 | 8 | 2.2 | 1450 | 75 | 2.5
IS100-65-200 | 100 | 50 | 22 | 2900 | 76 | 3.6
| 50 | 12.5 | 4 | 1450 | 73 | 2
IS100-65-250 | 100 | 80 | 37 | 2900 | 72 | 3.8
| 50 | 20 | 5.5 | 1450 | 68 | 2
IS100-65-315 | 100 | 125 | 75 | 2900 | 66 | 3.6
| 50 | 32 | 11 | 1450 | 63 | 2
IS125-100-200 | 200 | 50 | 45 | 2900 | 81 | 4.5
| 100 | 12.5 | 7.5 | 1450 | 76 | 2.5
IS125-100-250 | 200 | 80 | 75 | 2900 | 78 | 4.2
| 100 | 20 | 11 | 1450 | 76 | 2.5
IS125-100-315 | 200 | 125 | 90 | 2900 | 73 | 4.5
| 100 | 32 | 15 | 1450 | 73 | 2.2
IS125-100-400 | 100 | 50 | 30 | 1450 | 65 | 2.5
IS150-125-250 | 200 | 20 | 18.5 | 1450 | 81 | 3
IS150-125-315 | 200 | 32 | 30 | 1450 | 79 | 2.5
IS150-125-400 | 200 | 50 | 45 | 1450 | 76 | 2.8
IS200-150-250 | 400 | 20 | 37 | 1450 | 82 | 4.2
IS200-150-315 | 400 | 32 | 55 | 1450 | 82 | 3.5
IS200-150-400 | 400 | 50 | 90 | 1450 | 81 | 3.8
Sewage Pump:
型号 | 口径 | 流量 | 扬程 | 功率 | 转速 | 效率
| (mm) | (m3/h) | (m) | (kw) | (r/min) | (%)
LW25-8-22-1.1 | 25 | 8 | 22 | 1.1 | 2825 | 38.5
LW32-12-15-1.1 | 32 | 12 | 15 | 1.1 | 2825 | 40
LW40-15-15-1.5 | 40 | 15 | 15 | 1.5 | 2840 | 45.1
LW40-15-30-2.2 | 40 | 15 | 30 | 2.2 | 2840 | 48
LW50-20-7-0.75 | 50 | 20 | 7 | 0.75 | 1390 | 54
LW50-10-10-0.75 | 50 | 10 | 10 | 0.75 | 1390 | 56
LW50-20-15-1.5 | 50 | 20 | 15 | 1.5 | 2840 | 55
LW50-15-25-2.2 | 50 | 15 | 25 | 2.2 | 2840 | 56
LW50-18-30-3 | 50 | 18 | 30 | 3 | 2880 | 58
LW50-25-32-5.5 | 50 | 25 | 32 | 5.5 | 2900 | 53
LW50-20-40-7.5 | 50 | 20 | 40 | 7.5 | 2900 | 55
LW65-25-15-2.2 | 65 | 25 | 15 | 2.2 | 2840 | 52
LW65-37-13-3 | 65 | 37 | 13 | 3 | 2880 | 55
LW65-25-30-4 | 65 | 25 | 30 | 4 | 2890 | 58
LW65-30-40-7.5 | 65 | 30 | 40 | 7.5 | 2900 | 56
LW65-35-50-11 | 65 | 35 | 50 | 11 | 2930 | 60
LW65-35-60-15 | 65 | 35 | 60 | 15 | 2930 | 63
LW80-40-7-2.2 | 80 | 40 | 7 | 2.2 | 1420 | 52
LW80-43-13-3 | 80 | 43 | 13 | 3 | 2880 | 50
LW80-40-15-4 | 80 | 40 | 15 | 4 | 2890 | 57
LW80-65-25-7.5 | 80 | 65 | 25 | 7.5 | 2900 | 56
LW100-80-10-4 | 100 | 80 | 10 | 4 | 1440 | 62
LW100-110-10-5.5 | 100 | 110 | 10 | 5.5 | 1440 | 66
LW100-100-15-7.5 | 100 | 100 | 15 | 7.5 | 1440 | 67
LW100-85-20-7.5 | 100 | 85 | 20 | 7.5 | 1440 | 68
LW100-100-25-11 | 100 | 100 | 25 | 11 | 1460 | 65
LW100-100-30-15 | 100 | 100 | 30 | 15 | 1460 | 66
LW100-100-35-18.5 | 100 | 100 | 35 | 18.5 | 1470 | 65
LW125-130-15-11 | 125 | 130 | 15 | 11 | 1460 | 62
LW120-130-20-15 | 125 | 130 | 20 | 15 | 1460 | 63
LW150-145-9-7.5 | 150 | 145 | 9 | 7.5 | 1440 | 63
LW150-180-15-15 | 150 | 180 | 15 | 15 | 1460 | 65
LW150-180-20-18.5 | 150 | 180 | 20 | 18.5 | 1470 | 75
LW150-180-25-22 | 150 | 180 | 25 | 22 | 1470 | 76
LW150-130-30-22 | 150 | 130 | 30 | 22 | 1470 | 75
LW150-180-30-30 | 150 | 180 | 30 | 30 | 1470 | 73
LW150-200-30-37 | 150 | 200 | 30 | 37 | 1480 | 70
LW200-300-7-11 | 200 | 300 | 7 | 11 | 970 | 73
LW200-250-11-15 | 200 | 250 | 11 | 15 | 970 | 74
LW200-400-10-22 | 200 | 400 | 10 | 22 | 1470 | 76
LW200-400-13-30 | 200 | 400 | 13 | 30 | 1470 | 73
LW200-250-15-18.5 | 200 | 250 | 15 | 18.5 | 1470 | 72
LW200-300-15-22 | 200 | 300 | 15 | 22 | 1470 | 73
LW200-250-22-30 | 200 | 250 | 22 | 30 | 1470 | 71
LW200-350-25-37 | 200 | 350 | 25 | 37 | 1980 | 75
LW200-400-30-55 | 200 | 400 | 30 | 55 | 1480 | 70
LW250-600-9-30 | 250 | 600 | 9 | 30 | 980 | 74
LW250-600-12-37 | 250 | 600 | 12 | 37 | 1480 | 78
LW250-600-15-45 | 250 | 600 | 15 | 45 | 1480 | 75
LW250-600-20-55 | 250 | 600 | 20 | 55 | 1480 | 73
LW250-600-25-75 | 250 | 600 | 25 | 75 | 1480 | 73
LW300-800-12-45 | 300 | 800 | 12 | 45 | 980 | 76
LW300-500-15-45 | 300 | 500 | 15 | 45 | 980 | 70
LW300-800-15-55 | 300 | 800 | 15 | 55 | 980 | 73
LW300-600-20-55 | 300 | 600 | 20 | 55 | 980 | 75
LW300-800-20-75 | 300 | 800 | 20 | 75 | 980 | 78
LW300-950-20-90 | 300 | 950 | 20 | 90 | 980 | 80
LW300-1000-25-110 | 300 | 1000 | 25 | 110 | 980 | 82
LW350-1100-10-55 | 350 | 1100 | 10 | 55 | 980 | 84.5
LW350-1500-15-90 | 350 | 1500 | 15 | 90 | 980 | 82.5
LW350-1200-18-90 | 350 | 1200 | 18 | 90 | 980 | 83.1
LW350-1100-28-132 | 350 | 1100 | 28 | 132 | 740 | 83.2
LW350-1000-36-160 | 350 | 1000 | 36 | 160 | 740 | 78.5
LW400-1500-10-75 | 400 | 1500 | 10 | 75 | 980 | 82.1
LW400-2000-15-132 | 400 | 2000 | 15 | 132 | 740 | 85.5
LW400-1700-22-160 | 400 | 1700 | 22 | 160 | 740 | 82.1
LW400-1500-26-160 | 400 | 1500 | 26 | 160 | 740 | 83.5
LW400-1700-30-200 | 400 | 1700 | 30 | 200 | 740 | 83.5
LW400-1800-32-250 | 400 | 1800 | 32 | 250 | 740 | 82.1
LW500-2500-10-110 | 500 | 2500 | 10 | 110 | 740 | 82
LW500-2600-15-160 | 500 | 2600 | 15 | 160 | 740 | 83
LW500-2400-22-220 | 500 | 2400 | 22 | 220 | 740 | 84
LW500-2600-24-250 | 500 | 2600 | 24 | 250 | 740 | 82
WQ Submersible
序 | 型 号 | 口径 | 流量 | 扬程 | 功率 | 转速 | 效率
号 |  | mm | m3/h | m | KW | r/min | %
1 | 25 WQ 8-22-1.1 | 25 | 8 | 22 | 1.1 | 2900 | 38.5
2 | 32 WQ 12-15-1.1 | 32 | 12 | 15 | 1.1 | 2900 | 40
3 | 40 WQ 15-15-1.5 | 40 | 15 | 15 | 1.5 | 2900 | 45.1
4 | 40 WQ 15-30-2.2 | 40 | 15 | 30 | 2.2 | 2900 | 48
5 | 50 WQ 20-7-0.75 | 50 | 20 | 7 | 0.75 | 2900 | 54
6 | 50 WQ 10-10-0.75 | 50 | 10 | 10 | 0.75 | 2900 | 56
7 | 50 WQ 20-15-1.5 | 50 | 20 | 15 | 1.5 | 2900 | 55
8 | 50 WQ 15-25-2.2 | 50 | 15 | 25 | 2.2 | 2900 | 56
9 | 50 WQ 25-20-2.2 | 50 | 25 | 20 | 2.2 | 2900 | 56
10 | 50 WQ 18-30-3 | 50 | 18 | 30 | 3 | 2900 | 58
11 | 50 WQ 25-32-5.5 | 50 | 25 | 32 | 5.5 | 2900 | 53
12 | 50 WQ 20-40-7.5 | 50 | 20 | 40 | 7.5 | 2900 | 55
13 | 65 WQ 25-15-2.2 | 65 | 25 | 15 | 2.2 | 2900 | 52
14 | 65 WQ 37-13-3 | 65 | 37 | 13 | 3 | 2900 | 55
15 | 65 WQ 25-30-4 | 65 | 25 | 30 | 4 | 2900 | 58
16 | 65 WQ 30-40-7.5 | 65 | 30 | 40 | 7.5 | 2900 | 56
17 | 65 WQ 35-50-11 | 65 | 35 | 50 | 11 | 2900 | 60
18 | 65 WQ 35-60-15 | 65 | 35 | 60 | 15 | 2900 | 63
19 | 80 WQ 40-7-2.2 | 80 | 40 | 7 | 2.2 | 1450 | 52
20 | 80 WQ 43-13-3 | 80 | 43 | 13 | 3 | 2900 | 50
21 | 80 WQ 40-15-4 | 80 | 40 | 15 | 4 | 2900 | 57
22 | 80 WQ 65-25-7.5 | 80 | 65 | 25 | 7.5 | 2900 | 56
23 | 100 WQ 80-10-4 | 100 | 80 | 10 | 4 | 1450 | 62
24 | 100 WQ 110-10-5.5 | 100 | 110 | 10 | 5.5 | 1450 | 66
25 | 100 WQ 100-15-7.5 | 100 | 100 | 15 | 7.5 | 1450 | 67
26 | 100 WQ 80-20-7.5 | 100 | 80 | 20 | 7.5 | 1450 | 68
27 | 100 WQ 100-25-11 | 100 | 100 | 25 | 11 | 1450 | 65
28 | 100 WQ 100-30-15 | 100 | 100 | 30 | 15 | 1450 | 66
29 | 100 WQ100-35-18.5 | 100 | 100 | 35 | 18.5 | 1450 | 65
30 | 125 WQ 100-15-11 | 125 | 100 | 15 | 11 | 1450 | 62
31 | 125 WQ 130-20-15 | 125 | 130 | 20 | 15 | 1450 | 63
32 | 150 WQ 145-9-7.5 | 150 | 145 | 9 | 7.5 | 1450 | 63
33 | 150 WQ 180-15-15 | 150 | 180 | 15 | 15 | 1450 | 65
34 | 150 WQ 180-20-18.5 | 150 | 180 | 20 | 18.5 | 1450 | 75
35 | 150 WQ 180-25-22 | 150 | 180 | 25 | 22 | 1450 | 76
36 | 150 WQ 130-30-22 | 150 | 130 | 30 | 22 | 1450 | 75
37 | 150 WQ 180-30-30 | 150 | 180 | 30 | 30 | 1450 | 73
38 | 150 WQ 200-30-37 | 150 | 200 | 30 | 37 | 1450 | 70
39 | 150 WQ 160-45-37 | 150 | 160 | 37 | 37 | 1450 | 70
40 | 200 WQ 300-7-11 | 200 | 300 | 7 | 11 | 980 | 73
41 | 200 WQ 250-11-15 | 200 | 250 | 11 | 15 | 980 | 74
42 | 200 WQ 250-15-18.5 | 200 | 250 | 15 | 18.5 | 1450 | 72
43 | 200 WQ 400-10-22 | 200 | 400 | 10 | 22 | 1450 | 76
44 | 200 WQ 400-13-30 | 200 | 400 | 13 | 30 | 1450 | 73
45 | 200 WQ 300-15-22 | 200 | 300 | 15 | 22 | 1450 | 73
46 | 200 WQ 250-22-30 | 200 | 250 | 22 | 30 | 1450 | 71
47 | 200 WQ 350-25-37 | 200 | 350 | 25 | 37 | 1450 | 75
48 | 200 WQ 400-30-55 | 200 | 400 | 30 | 55 | 1450 | 70
49 | 250 WQ 600-9-30 | 250 | 600 | 9 | 30 | 980 | 74
50 | 250 WQ 600-12-37 | 250 | 600 | 12 | 37 | 1450 | 78
51 | 250 WQ 600-15-55 | 250 | 600 | 15 | 55 | 1450 | 75
52 | 250 WQ 600-20-55 | 250 | 600 | 20 | 55 | 1450 | 73
53 | 300 WQ 500-15-45 | 300 | 500 | 15 | 45 | 980 | 70
54 | 300 WQ 800-15-55 | 300 | 800 | 15 | 55 | 980 | 73
55 | 300 WQ 600-20-55 | 300 | 600 | 20 | 55 | 980 | 75
56 | 300 WQ 800-20-75 | 300 | 800 | 20 | 75 | 980 | 78
57 | 300 WQ 950-20-90 | 300 | 950 | 20 | 90 | 980 | 80
58 | 300 WQ 1000-25-110 | 300 | 1000 | 25 | 110 | 980 | 82
59 | 350 WQ 1100-10-55 | 350 | 1100 | 10 | 55 | 980 | 84.5
60 | 350 WQ 1500-15-90 | 350 | 1500 | 15 | 90 | 980 | 82.5
61 | 350 WQ 1200-18-90 | 350 | 1200 | 18 | 90 | 980 | 83.1
62 | 350 WQ 1100-28-132 | 350 | 1100 | 28 | 132 | 740 | 83.2
63 | 350 WQ 1000-36-160 | 350 | 1000 | 36 | 160 | 740 | 78.5
64 | 400 WQ 2000-15-132 | 400 | 2000 | 15 | 132 | 740 | 85.5
65 | 400 WQ 1700-22-160 | 400 | 1700 | 22 | 160 | 740 | 82.1
66 | 400 WQ 1500-26-160 | 400 | 1500 | 26 | 160 | 740 | 83.5
67 | 400 WQ 1700-30-200 | 400 | 1700 | 30 | 200 | 740 | 83.5
68 | 400 WQ 1800-32-250 | 400 | 1800 | 32 | 250 | 740 | 82.1
69 | 500 WQ 2500-10-110 | 500 | 2500 | 10 | 110 | 740 | 82
70 | 500 WQ 2600-15-160 | 500 | 2600 | 15 | 160 | 740 | 83
71 | 500 WQ 2400-22-220 | 500 | 2400 | 22 | 220 | 740 | 84
72 | 500 WQ 2600-24-250 | 500 | 2600 | 24 | 250 | 740 | 82
Self-priming centrifugal
型号 | 流量Q |  | 扬程 | 吸程 | 自吸性能 | 转速 | 电机功率
|  |  | (m) | (m) | (min/5m) | (r/min)
| (m3/h) | (L/s)
25ZX3.2-20 | 3.2 | 0.9 | 20 | 6.5 | 1.9 | 2900 | 0.75
25ZX3.2-32 | 3.2 | 0.9 | 32 | 6.5 | 1.8 | 2900 | 1.1
40ZX6.3-20 | 6.3 | 1.8 | 20 | 6.5 | 1.9 | 2900 | 1.1
40ZX10-40 | 10 | 2.8 | 40 | 6.5 | 1.5 | 2900 | 4
50ZX15-12 | 15 | 4.2 | 12 | 6.5 | 2.4 | 2900 | 1.5
50ZX18-20 | 18 | 5 | 20 | 6.5 | 1.9 | 2900 | 2.2
50ZX12.5-32 | 12.5 | 3.5 | 32 | 6.5 | 1.5 | 2900 | 3
50ZX20-30 | 20 | 5.6 | 30 | 6.5 | 1.5 | 2900 | 4
50ZX14-35 | 14 | 3.9 | 35 | 6.5 | 1.5 | 2900 | 4
50ZX10-40 | 10 | 2.8 | 40 | 6.5 | 1.5 | 2900 | 4
50ZX12.5-50 | 12.5 | 3.5 | 50 | 6.5 | 1.4 | 2900 | 5.5
50ZX15-60 | 15 | 4.2 | 60 | 6.5 | 1.3 | 2900 | 7.5
50ZX20-75 | 20 | 5.6 | 75 | 6.5 | 1.3 | 2900 | 11
65ZX30-15 | 30 | 8.3 | 15 | 6.5 | 2 | 2900 | 3
65ZX25-32 | 25 | 6.9 | 32 | 6 | 1.5 | 2900 | 5.5
80ZX35-13 | 35 | 9.7 | 13 | 6 | 3.4 | 2900 | 3
80ZX43-17 | 43 | 12 | 17 | 6 | 1.8 | 2900 | 4
80ZX40-22 | 40 | 11.1 | 22 | 6 | 1.9 | 2900 | 5.5
80ZX50-25 | 50 | 13.9 | 25 | 6 | 1.5 | 2900 | 7.5
80ZX50-32 | 50 | 13.9 | 32 | 6 | 1.5 | 2900 | 7.5
80ZX60-55 | 60 | 16.7 | 55 | 6 | 1.5 | 2900 | 18.5
80ZX60-70 | 60 | 16.7 | 70 | 6 | 1.2 | 2900 | 22
100ZX100-20 | 100 | 27.8 | 20 | 6 | 1.8 | 2900 | 11
100ZX100-40 | 100 | 27.8 | 40 | 6 | 1.8 | 2900 | 22
100ZX100-65 | 100 | 27.8 | 65 | 6 | 1.8 | 2900 | 30
100ZX70-75 | 70 | 19.4 | 75 | 6 | 1.8 | 2900 | 30
150ZX170-55 | 170 | 47.2 | 55 | 5 | 1.8 | 2900 | 45
150ZX170-65 | 170 | 47.2 | 65 | 5 | 1.3 | 2900 | 55
150ZX160-80 | 160 | 44.4 | 80 | 5 | 1.2 | 2900 | 55
200ZX400-32 | 400 | 111.1 | 32 | 5 | 2 | 1450 | 55
200ZX280-63 | 280 | 77.8 | 63 | 5 | 1.5 | 1450 | 90
200ZX350-65 | 350 | 97.2 | 65 | 5 | 1.5 | 1450 | 110
250ZX550-32 | 550 | 152.8 | 32 | 5 | 2 | 1450 | 75
250ZX400-50 | 400 | 111.1 | 50 | 5 | 2 | 1450 | 90
250ZX450-55 | 450 | 125 | 55 | 5 | 2 | 1450 | 110
250ZX400-75 | 400 | 111.1 | 75 | 5 | 1.5 | 1450 | 132
300ZX600-32 | 600 | 166.7 | 32 | 5 | 2 | 1450 | 90
300ZX500-50 | 500 | 138.9 | 50 | 5 | 2 | 1450 | 110
300ZX550-55 | 550 | 152.8 | 55 | 5 | 2 | 1450 | 132
Gear oil pump
型 号 | 流量 | 压力 | 真空度 | 进出口径 | H | L | L1 | L2 | L3 | A | B | C | D | n-m | 进出口 | 配用 | 功率
| m3/h | MPa | m.H2O | mm | [10 empty] | 距离 | 电机 | KW
[15 empty] | K | 型号
KCB18.3 | 1.1 | 1.45 | 5 | G3/4" | 109 | 583 | 405 | 72 | 250 | 205 | 250 | 79 | - | - | 200 | Y90L-4 | 1.5
2CY1.1/14.5
KCB33.3 | 2 | 1.45 | 5 | G3/4" | 119 | 618 | 437 | 72 | 250 | 205 | 250 | 79 | - | - | 200 | Y100L1-4 | 2.2
2CY2/14.5
KCB55 | 3.3 | 0.33 | 5 | G1" | 109 | 588 | 405 | 72 | 250 | 205 | 250 | 86 | - | - | 200 | Y90L-4 | 1.5
2CY3.3/3.3
KCB83.3 | 5 | 0.33 | 5 | G11/2" | 119 | 658 | 437 | 72 | 250 | 205 | 250 | 99 | - | - | 200 | Y100L2-4 | 2.2
2CY5/3.3
KCB133 | 8 | 0.33 | 5 | G2" | 182 | 778 | 688 | 130 | 450 | 250 | 340 | 32 | - | - | 260 | Y132S-6 | 3
2CY8/3.3
2CY8/6 | 8 | 0.6 | 5 | G2" | 182 | 818 | 688 | 130 | 450 | 250 | 340 | 32 | - | - | 260 | Y132M1-6 | 4
2CY8/10 | 8 | 1 | 5 | G2" | 182 | 818 | 688 | 130 | 450 | 250 | 340 | 32 | - | - | 260 | Y132M2-6 | 5.5
2CY12/1.3 | 12 | 0.13 | 5 | G2" | 172 | 703 | 576 | 130 | 370 | 250 | 305 | 32 | - | - | 260 | Y112M-4 | 4
KCB200 | 12 | 0.33 | 5 | G2" | 182 | 778 | 688 | 130 | 450 | 250 | 340 | 32 | - | - | 260 | Y132S-4 | 5.5
2CY12/3.3
2CY12/6 | 12 | 0.6 | 5 | G2" | 182 | 778 | 688 | 130 | 450 | 250 | 340 | 32 | - | - | 260 | Y132S-4 | 5.5
2CY12/10 | 12 | 1 | 5 | G2" | 182 | 818 | 688 | 130 | 450 | 250 | 340 | 32 | - | - | 260 | Y132M-4 | 7.5
KCB300 | 18 | 0.36 | 5 | 70 | 187 | 898 | 723 | 120 | 480 | 280 | 340 | 45 | 123 | 6-M14 | 234 | Y132M2-6 | 5.5
2CY18/3.6
2CY18/6 | 18 | 0.6 | 5 | 70 | 242 | 983 | 912 | 155 | 600 | 280 | 380 | 30 | 123 | 6-M14 | 234 | Y160M-6 | 7.5
KCB483 | 29 | 0.36 | 5 | 70 | 187 | 898 | 723 | 120 | 480 | 280 | 340 | 45 | 123 | 6-M14 | 234 | Y132M-4 | 7.5
2CY29/3.6
2CY29/6 | 29 | 0.6 | 5 | 70 | 242 | 983 | 912 | 155 | 600 | 280 | 380 | 30 | 123 | 6-M14 | 234 | Y160M-4 | 11
KCB633 | 38 | 0.28 | 5 | 100 | 230 | 1094 | 912 | 155 | 600 | 280 | 380 | 60 | 158 | 8-M16 | 280 | Y160L-6 | 11
2CY38/2.8
2CY38/6 | 38 | 0.6 | 5 | 100 | 286 | 1224 | 943 | 150 | 650 | 360 | 360 | 65 | 158 | 8-M16 | 280 | Y200L2-6 | 22
KCB960 | 60 | 0.3 | 5 | 100 | 230 | 1159 | 955 | 155 | 650 | 280 | 410 | 60 | 158 | 8-M16 | 280 | Y180L-4 | 22
2CY60/3
2CY100/3 | 100 | 0.3 | 5 | 150 | 440 | 1586 | 1325 | 110 | 550×2 | 450 | 450 | -20 | 210 | 8-M16 | 400 | Y250M-8 | 30
2CY100/6 | 100 | 0.6 | 5 | 150 | 465 | 1856 | 1536 | 138 | 420×3 | 600 | 600 | 8 | 210 | 8-M16 | 400 | Y315S-8 | 55
2CY120/3 | 120 | 0.3 | 5 | 150 | 440 | 1586 | 1325 | 110 | 550×2 | 450 | 450 | -20 | 210 | 8-M16 | 400 | Y250M-8 | 30
2CY120/6 | 120 | 0.6 | 5 | 150 | 465 | 1856 | 1536 | 138 | 420×3 | 600 | 600 | 8 | 210 | 8-M16 | 400 | Y315S-8 | 55
2CY150/3 | 150 | 0.3 | 5 | 150 | 460 | 1696 | 1376 | 138 | 550×2 | 500 | 500 | 8 | 210 | 8-M16 | 400 | Y280S-8 | 37
2CY150/6 | 150 | 0.6 | 5 | 150 | 465 | 1946 | 1536 | 138 | 420×3 | 600 | 600 | 8 | 210 | 8-M16 | 400 | Y315M1-8 | 75
Oil:
型号 | 流量 | 转速 | 排出压力 | 必需汽 | 效率 | 电动机
| Q | n | p | 蚀余量 | η
|  | r/min | Mpa | r | %
m
| m3/h |  |  |  |  | 频率 | 功率KW | 型号
Hz
YCB0.6-0.6 | 0.6 | 910 | 0.6 | 5.5 | 32 | 50 | 0.75 | Y90S-6
| 1 | 1390 |  |  |  | 50 | 0.75 | Y80L2-4
| 0.7 | 1130 |  |  |  | 60 | 0.75 | Y90S-6
| 1.2 | 1710 |  |  |  | 60 | 0.75 | Y80L2-4
YCB0.6-1.6 | 0.6 | 910 | 1.6 | 7 | 70 | 50 | 1.1 | Y90L-6
| 1 | 1400 |  |  |  | 50 | 1.5 | Y90L-4
| 0.7 | 1130 |  |  |  | 60 | 1.1 | Y90L-6
| 1.2 | 1710 |  |  |  | 60 | 1.1 | Y90S-4
YCB1.6-0.6 | 1.6 | 910 | 0.6 | 5.5 | 42 | 50 | 0.75 | Y90S-6
| 2.5 | 1400 |  |  |  | 50 | 1.1 | Y90S-4
| 1.9 | 1130 |  |  |  | 60 | 1.1 | Y90L-6
| 3 | 1710 |  |  |  | 60 | 1.5 | Y90L-4
YCB1.6-1.6 | 1.6 | 940 | 1.6 | 7 | 71 | 50 | 2.2 | Y112M-6
| 2.5 | 1440 |  |  |  | 50 | 4 | Y112M-4
| 1.9 | 1150 |  |  |  | 60 | 2.2 | Y112M-6
| 3 | 1750 |  |  |  | 60 | 4 | Y112M-4
YCB3.3-0.6 | 3.3 | 940 | 0.6 | 5 | 60 | 50 | 1.5 | Y100L-6
| 5 | 1420 |  |  |  | 50 | 2.2 | Y100L1-4
| 4 | 1150 |  |  |  | 60 | 1.5 | Y100L-6
| 6 | 1730 |  |  |  | 60 | 2.2 | Y100L1-4
YCB3.3-1.6 | 3.3 | 960 | 1.6 | 7 | 72 | 50 | 5.5 | Y132M2-6
| 5 | 1440 |  |  |  | 50 | 7.5 | Y132M-4
| 4 | 1170 |  |  |  | 60 | 4 | Y132M1-6
| 6 | 1750 |  |  |  | 60 | 7.5 | Y132M-4
YCB4-0.6 | 4 | 940 | 0.6 | 5 | 60 | 50 | 1.5 | Y100L-6
| 6 | 1420 |  |  |  | 50 | 2.2 | Y100L1-4
| 4.8 | 1150 |  |  |  | 60 | 2.2 | Y112M-6
| 7.2 | 1730 |  |  |  | 60 | 3 | Y100L2-4
YCB4-1.6 | 4 | 960 | 1.6 | 7 | 72 | 50 | 5.5 | Y132M2-6
| 6 | 1440 |  |  |  | 50 | 7.5 | Y132M-4
| 4.8 | 1170 |  |  |  | 60 | 5.5 | Y132M-6
| 7.2 | 1750 |  |  |  | 60 | 7.5 | Y132M-4
YCB8-0.6 | 8 | 960 | 0.6 | 5 | 61 | 50 | 3 | Y132S-6
| 12 | 1440 |  |  |  | 50 | 5.5 | Y132S-4
| 9.6 | 1170 |  |  |  | 60 | 4 | Y132M1-6
| 14.4 | 1750 |  |  |  | 60 | 5.5 | Y132S-4
YCB8-1.6 | 8 | 970 | 1.6 | 7 | 75 | 50 | 11 | Y160L-6
| 12 | 1460 |  |  |  | 50 | 15 | Y160L-4
| 9.6 | 1170 |  |  |  | 60 | 11 | Y160L-6
| 14.4 | 1760 |  |  |  | 60 | 15 | Y160L-4
YCB10-0.6 | 10 | 960 | 0.6 | 5 | 62 | 50 | 4 | Y132M1-6
| 15 | 1440 |  |  |  | 50 | 5.5 | Y132S-4
| 12 | 1170 |  |  |  | 60 | 5.5 | Y132M2-6
| 18 | 1750 |  |  |  | 60 | 7.5 | Y132M-4
YCB10-1.6 | 10 | 970 | 1.6 | 7 | 76 | 50 | 11 | Y160L-6
| 15 | 1470 |  |  |  | 50 | 15 | Y160L-4
| 12 | 1170 |  |  |  | 60 | 11 | Y160L-6
| 18 | 1770 |  |  |  | 60 | 18.5 | Y160L-4
YCB20-0.6 | 20 | 970 | 0.6 | 5 | 68 | 50 | 7.5 | Y160M-6
| 24 | 1170 |  |  |  | 60 | 7.5 | Y160M-6
YCB25-0.6 | 25 | 970 | 0.6 | 5.5 | 69 | 50 | 11 | Y160L-6
| 30 | 1170 |  |  |  | 60 | 11 | Y160L-6
YCB30-0.6 | 30 | 970 | 0.6 | 5.5 | 70 | 50 | 11 | Y160L-6
| 36 | 1170 |  |  |  | 60 | 11 | Y160L-6
YCB40-0.6 | 40 | 970 | 0.6 | 5.5 | 72 | 50 | 15 | Y180L-6
| 48 | 1180 |  |  |  | 60 | 15 | Y180L-6
YCB50-0.6 | 50 | 970 | 0.6 | 5.5 | 72 | 50 | 22 | Y200L2-6
| 60 | 1180 |  |  |  | 60 | 22 | Y200L2-6
Chemical:
型 号 | 进口← | 出口→ | 流量 | 扬程 | 配用电机 |  | 叶轮直径 mm
泵进口-出口-叶轮 | mm | mm | (m 3 /h) | (m)
(mm)(mm)(mm)
[5 empty] | 型号 | 功率(KW)
IH(IS)50-32-125 | 50 | 32 | 12.5 | 20 | Y90L-2 | 2.2 | 125
IH(IS)50-32-125 | 50 | 32 | 6.3 | 5 | Y801-4 | 0.55 | 125
IH(IS)50-32-160 | 50 | 32 | 12.5 | 32 | Y100L-2 | 3 | 160
IH(IS)50-32-160 | 50 | 32 | 6.3 | 8 | Y801-4 | 0.55 | 160
IH(IS)50-32-200 | 50 | 32 | 12.5 | 50 | Y132S 1 -2 | 5.5 | 200
IH(IS)50-32-200 | 50 | 32 | 6.3 | 12.5 | Y802-4 | 0.75 | 200
IH(IS)50-32-250 | 50 | 32 | 12.5 | 80 | Y160M 1 -2 | 11 | 250
IH(IS)50-32-250 | 50 | 32 | 6.3 | 20 | Y90S-4 | 1.5 | 250
IH(IS)65-50-125 | 65 | 50 | 25 | 20 | Y100L-2 | 3 | 125
IH(IS)65-50-125 | 65 | 50 | 12.5 | 50 | Y901-4 | 0.55 | 160
IH(IS)65-50-160 | 65 | 50 | 25 | 32 | Y132S 1 -2 | 0.5 | 160
IH(IS)65-50-160 | 65 | 50 | 12.5 | 5 | Y802-4 | 0.75 | 200
IH(IS)65-40-200 | 65 | 40 | 25 | 50 | Y132S 2 -2 | 7.5 | 200
IH(IS)65-40-200 | 64 | 40 | 12.5 | 12.5 | Y90S-4 | 1.1 | 250
IH(IS)65-40-250 | 64 | 40 | 25 | 80 | Y160M 2 -2 | 15 | 250
IH(IS)65-40-250 | 65 | 40 | 12.5 | 20 | Y100L 1 -4 | 2.2 | 125
IH(IS)80-65-125 | 80 | 65 | 50 | 20 | Y132S 1 -2 | 5.5 | 125
IH(IS)80-65-125 | 80 | 65 | 25 | 5 | Y802-4 | 0.75 | 160
IH(IS)80-65-160 | 80 | 65 | 50 | 32 | Y132S 2 -2 | 7.5 | 160
IH(IS)80-65-160 | 80 | 65 | 25 | 8 | Y90L-4 | 1.5 | 200
IH(IS)80-50-200 | 80 | 50 | 50 | 50 | Y160M 2 -2 | 15 | 200
IH(IS)80-50-200 | 80 | 50 | 25 | 12.5 | Y100L 1 -4 | 2.2 | 250
IH(IS)80-50-250 | 80 | 50 | 50 | 80 | Y180M-2 | 22 | 315
IH(IS)80-50-250 | 80 | 50 | 25 | 20 | Y100L 2 -4 | 3 | 315
IH(IS)80-50-315 | 80 | 50 | 50 | 125 | Y200L 2 -2 | 37 | 125
IH(IS)80-50-315 | 80 | 50 | 25 | 32 | Y132S-4 | 5.5 | 125
IH(IS)100-80-125 | 100 | 80 | 100 | 20 | Y160M 1 -2 | 11 | 160
IH(IS)100-80-125 | 100 | 80 | 50 | 5 | Y90L-4 | 1.5 | 160
IH(IS)100-80-160 | 100 | 80 | 100 | 32 | Y160M 2 -2 | 15 | 200
IH(IS)100-80-160 | 100 | 80 | 50 | 8 | Y100L 1 -4 | 2.2 | 200
IH(IS)100-65-200 | 100 | 65 | 100 | 50 | Y180M-2 | 22 | 250
IH(IS)100-65-200 | 100 | 65 | 50 | 12.5 | Y112M-4 | 4 | 250
IH(IS)100-65-250 | 100 | 65 | 100 | 80 | Y200L 2 -4 | 37 | 315
IH(IS)100-65-250 | 100 | 65 | 50 | 20 | Y132S-4 | 5.5 | 315
IH(IS)100-65-315 | 100 | 65 | 100 | 125 | Y280S-2 | 75 | 200
IH(IS)100-65-315 | 100 | 65 | 50 | 32 | Y160M-4 | 11 | 200
IH(IS)125-100-200 | 125 | 100 | 200 | 50 | Y225M-2 | 45 | 250
IH(IS)125-100-200 | 125 | 100 | 100 | 12.5 | Y132M-4 | 7.5 | 250
IH(IS)125-100-250 | 125 | 100 | 200 | 80 | Y280S-2 | 75 | 315
IH(IS)125-100-250 | 125 | 100 | 100 | 20 | Y160M-4 | 11 | 400
IH(IS)125-100-315 | 125 | 100 | 100 | 32 | Y160L-4 | 15 | 250
IH(IS)125-100-400 | 125 | 100 | 100 | 50 | Y200L-4 | 30 | 315
IH(IS)150-125-250 | 150 | 125 | 200 | 20 | Y180M-4 | 18.5 | 250
IH(IS)150-125-315 | 150 | 125 | 200 | 32 | Y200L-4 | 30 | 315
IH(IS)150-125-400 | 150 | 125 | 200 | 50 | YB250M-4 | 55 | 400
IH(IS)200-150-250 | 200 | 150 | 400 | 20 | YB225S-4 | 37 | 250
IH(IS)200-150-315 | 200 | 150 | 400 | 32 | YB225M-4 | 45 | 315
IH(IS)200-150-400 | 200 | 150 | 400 | 50 | YB280S-4 | 75 | 400
Motor Diaphragm:
型 号 | 流量 | 扬程 | 吸程 | 最大允许通 | 使用温度℃ |  | 转速 | 电机功率
| （m3/h） | （m） | （m） | 过颗粒直径 |  |  | （r/min） | （KW）
（mm）
[5 empty] | 铸铁 | 不锈钢
DBY-10 | 0.5 | 30 | 7 | 1 | 90 | 150 | 1450 | 0.37
DBY-15 | 0.75 | 30 | 7 | 1 | 90 | 150 | 1450 | 0.5
DBY-25 | 3.5 | 30 | 7 | 2.5 | 90 | 150 | 1450 | 1.5
DBY-40 | 4.5 | 30 | 7 | 2.5 | 90 | 150 | 1450 | 1.5
DBY-50 | 6.5 | 30 | 7 | 3 | 90 | 150 | 1450 | 2.2
DBY-65 | 8 | 30 | 7 | 4.5 | 90 | 150 | 1450 | 2.2
DBY-80 | 16 | 30 | 7 | 8 | 90 | 150 | 1450 | 4
DBY-100 | 20 | 30 | 7 | 8 | 90 | 150 | 1450 | 4